## Troškovnik
Prilog 2. - Troškovnik
R. br. | OPIS PREDMETA NABAVE | jed. mjere | stvarna količina | Jedinična cijena | Ukupna cijena
Izrada i montaža čeličnog stubišta u vatrogasnom tornju
1. | Tehničke specifikacije Čelično stubište čine krakovi oslonjeni na armiranobetonske ploče. Krakovi se sastoje od parova nosača koji se učvršćuju u armiranobetonsku konstrukciju te stuba od savijenog lima s potkonstrukcijom. - Krakovi stubišta: 750 kg - Gazište: suzasti ili rebrasti lim, savijeni krakovi. Oslanja se na L profil (30x30x3) prethodno zavaren na krakove stubišta. Na L profil pričvršćuje se vijcima. - Stube s podkonstrukcijom: 48 kom - Toplo cinčanje nakon izrade uključeno u cijenu - Toplo cinčani vijčani materijal uključen u cijenu - Pričvrsni materijal uključen u cijenu | kpl | 1 |  | 0
|  | UKUPNO bez PDV-a |  |  | 0
|  | PDV |  |  | 0
|  | SVEUKUPNO s PDV-om |  |  | 0
| U ________________, dana ____________________ |  | Ponuditelj:
(ime i prezime, vlastoručni potpis)